## Sheet1
Site | Scale | Reference | Year | Study_ha | total_ha | scaling factor | bog_tot_area_m2 | Lat | Lon | Qsw-out (mm/yr) | Qet (mm/yr) | Qgw-net (mm/yr) | Qp (mm/yr) | Qfw+iw (mm/yr) | Qsw+gw-in (mm/yr) | Qsw+gw-in (m3/yr) | Q_m3d | Notes
Rocky Bog North Section | Bed | Neill et al. 2017 | 2015-2016 | 1.7 | 2.8423 | 1.6719 | 28422.736 | 41.8853 | -70.6978 | 8639 | 696 | 5970 | 1164 | 2201 | 6438 | 109446 | 500.9872
White Springs | Bed | Neill et al. 2017 | 2015-2016 | 2.91 | 3.0008 | 1.0312 | 30008.3948 | 41.8387 | -70.6957 | 2976 | 696 | 1170 | 1164 | 1338 | 1638 | 47665.8 | 134.5756
State Bog Section 3 | Bed | Neill et al. 2017 | 2015-2016 | 1.17 | 4.4487 | 3.8023 | 44486.9417 | 41.7665 | -70.6675 | 2273 | 695 | -152 | 1184 | 1936 | 337 | 3942.9 | 41.0461
Atwood Bog | Bed | Kennedy et al. 2018 | 2014-2015 | 2.12 | 33.3937 | 15.7518 | 333937.4168 | 41.8763 | -70.7302 | 2765 | 662 | 142 | 1358 | 1928 | 837 | 17744.4 | 765.2447
WIP-FF | Farm | Kennedy et al. 2020 | 2017-2018 | 19.2 | 20.2087 | 1.0525 | 202087.4366 | 41.8188 | -70.6141 | 2140 | 623 | -91 | 1529 | 1326 | 814 | 156288 | 450.3742
Frogfoot | Farm | unpublished | 2012-2015 | 26.5 | 28.1957 | 1.064 | 281956.694 | 41.7997 | -70.7133 | 18468 | 690 |  | 1182 | 8832 | 9636 | 2553540 | 7438.5618 | et is estimated; Qfw+iw is SW-in, so higher than the acutual amount used for fw and iw
WIP-ADM | Farm | unpublished | 2012-2015 | 10.3 | 15.2825 | 1.4837 | 152824.7128 | 41.8209 | -70.6176 | 10781 | 690 |  | 1183 | 2241 | 8540 | 879620 | 3573.2322 | et is estimated; qgw could be high due to leaching from tail water recovery pond